## article_verification
t = 1.016 |  |  |  | Complete reproduction in 4 min 45s
=========================
ratio | lambda crit (N/mm) | lambda crit (lb/in)
0 | 3.8051 | 21.728
0.5 | 2.072 | 11.8316
1 | 1.3627 | 7.7815
1.5 | 1.0152 | 5.797
2 | 0.80893 | 4.6191
2.5 | 0.67231 | 3.839
t = 1.524
=========================
ratio | lambda crit (N/mm) | lambda crit (lb/in)
0 | 12.8424 | 73.3318
0.5 | 6.9931 | 39.9318
1 | 4.5993 | 26.2625
1.5 | 3.4264 | 19.565
2 | 2.7301 | 15.5894
2.5 | 2.2691 | 12.9566
t = 2.032
=========================
ratio | lambda crit (N/mm) | lambda crit (lb/in)
0 | 30.4412 | 173.8236
0.5 | 16.5763 | 94.6532
1 | 10.9019 | 62.2518
1.5 | 8.1217 | 46.3764
2 | 6.4714 | 36.9527
2.5 | 5.3785 | 30.712
t = 3.048
=========================
ratio | lambda crit (N/mm) | lambda crit (lb/in)
0 | 102.7389 | 586.6547 | Max error
0.5 | 55.945 | 319.4544 | 3.182%
1 | 36.7941 | 210.0997
1.5 | 27.4109 | 156.5202
2 | 21.841 | 124.7153
2.5 | 18.1524 | 103.6531
319.5 against 330
Max error = 3.2%

## shear_ratio_study
T = 1.016 |  | T = 3.048
shear_ratio = 0 |  | shear_ratio = 0
ratio | lambda crit (N/mm) | ratio | lambda crit (N/mm)
0 | 3.8051 | 0 | 102.7389
0.5 | 2.072 | 0.5 | 55.945
1 | 1.3627 | 1 | 36.7941
1.5 | 1.0152 | 1.5 | 27.4109
2 | 0.80893 | 2 | 21.841
2.5 | 0.67231 | 2.5 | 18.1524
shear_ratio = 0.5 |  | shear_ratio = 0.5
ratio | lambda crit (N/mm) | ratio | lambda crit (N/mm)
0 | 3.46 | 0 | 93.4202
0.5 | 2.0154 | 0.5 | 54.416
1 | 1.347 | 1 | 36.369
1.5 | 1.0088 | 1.5 | 27.2363
2 | 0.80566 | 2 | 21.7528
2.5 | 0.67044 | 2.5 | 18.1018
shear_ratio = 1.0 |  | shear_ratio = 1.0
ratio | lambda crit (N/mm) | ratio | lambda crit (N/mm)
0 | 2.8563 | 0 | 77.1213
0.5 | 1.8692 | 0.5 | 50.4689
1 | 1.3025 | 1 | 35.1668
1.5 | 0.98995 | 1.5 | 26.7287
2 | 0.79606 | 2 | 21.4935
2.5 | 0.66489 | 2.5 | 17.9521
shear_ratio = 2.0 |  | shear_ratio = 2.0
ratio | lambda crit (N/mm) | ratio | lambda crit (N/mm)
0 | 1.9781 | 0 | 53.4097
0.5 | 1.5118 | 0.5 | 40.8183
1 | 1.1611 | 1 | 31.3499
1.5 | 0.92381 | 1.5 | 24.943
2 | 0.76062 | 2 | 20.5367
2.5 | 0.6439 | 2.5 | 17.3853
shear_ratio = 2.5 |  | shear_ratio = 2.5
ratio | lambda crit (N/mm) | ratio | lambda crit (N/mm)
0 | 1.6991 | 0 | 45.8752
0.5 | 1.3572 | 0.5 | 36.6454
1 | 1.0832 | 1 | 29.2454
1.5 | 0.88253 | 1.5 | 23.8283
2 | 0.737 | 2 | 19.8991
2.5 | 0.62939 | 2.5 | 16.9935
shear_ratio = 3.0 |  | shear_ratio = 3.0
ratio | lambda crit (N/mm) | ratio | lambda crit (N/mm)
0 | 1.4847 | 0 | 40.0861
0.5 | 1.2257 | 0.5 | 33.0951
1 | 1.0084 | 1 | 27.2279
1.5 | 0.83957 | 1.5 | 22.6684
2 | 0.71115 | 2 | 19.2011
2.5 | 0.61299 | 2.5 | 16.5507
shear_ratio = 3.5 |  | shear_ratio = 3.5
ratio | lambda crit (N/mm) | ratio | lambda crit (N/mm)
0 | 1.3168 | 0 | 35.5546
0.5 | 1.1146 | 0.5 | 30.0955
1 | 0.93937 | 1 | 25.3631
1.5 | 0.79693 | 1.5 | 21.5172
2 | 0.68418 | 2 | 18.473
2.5 | 0.5953 | 2.5 | 16.0732
shear_ratio = 4.0 |  | shear_ratio = 4.0
ratio | lambda crit (N/mm) | ratio | lambda crit (N/mm)
0 | 1.1826 | 0 | 31.9304
0.5 | 1.0205 | 0.5 | 27.5531
1 | 0.87671 | 1 | 23.6711
1.5 | 0.75587 | 1.5 | 20.4084
2 | 0.657 | 2 | 17.7389
2.5 | 0.57687 | 2.5 | 15.5756